## raw data
No | T chw,in [°C] | Tchw,out [°C] | Vdot_chw [m³/h] | T T cw,in [°C] | Tcw,out [°C] | Vdot_cw [m³/h] | Thw,in [°C] | Thw,out [°C] | Vdot_hw [m³/h] | Qeva [kW] | Qac [kW] | Qgen [kW] | COP chiller,th | Wdot [kW] | COP chiller,all | EER | Phigh [bar] | Plow [bar] | DPhw [bar] | DPchw [bar] | DPcw [bar] | U (ev) | U (ac) | U (gen) | U (COP) | U (loss)
1 | 8.66 | 5.04 | 1.72 | 27 | 30.84 | 4.75 | 80.01 | 75 | 2.24 | 7.26 | 21.11 | 12.72 | 0.57 | 0.57 | 0.5 | 4.2 | 12 | 3.8 | 0.54 | 0.05 | 1.4 | 0.54 | 1.87 | 1.27 | 0.09 | 3.68
2 | 9.94 | 5.99 | 1.72 | 27 | 31.06 | 4.76 | 79.97 | 74.77 | 2.24 | 7.92 | 22.34 | 13.2 | 0.6 | 0.57 | 0.53 | 4.59 | 12 | 3.9 | 0.54 | 0.05 | 1.4 | 0.55 | 1.86 | 1.27 | 0.1 | 3.69
3 | 11.26 | 7.01 | 1.72 | 27.02 | 31.18 | 4.78 | 79.99 | 74.68 | 2.24 | 8.5 | 23.04 | 13.49 | 0.63 | 0.57 | 0.56 | 4.92 | 12 | 3.9 | 0.05 | 0.05 | 1.4 | 0.56 | 1.87 | 1.27 | 0.1 | 3.71
4 | 12.5 | 7.86 | 1.72 | 27 | 31.48 | 4.78 | 80 | 74.38 | 2.24 | 9.27 | 24.81 | 14.26 | 0.65 | 0.58 | 0.58 | 5.27 | 11.5 | 4 | 0.53 | 0.05 | 1.4 | 0.58 | 1.88 | 1.28 | 0.1 | 3.74
5 | 14.12 | 8.97 | 1.72 | 27.02 | 31.75 | 4.78 | 79.98 | 74.19 | 2.24 | 10.29 | 26.11 | 14.7 | 0.7 | 0.58 | 0.63 | 5.85 | 11.25 | 4 | 0.53 | 0.05 | 1.4 | 0.58 | 1.87 | 1.27 | 0.1 | 3.73 |  | SOLAR | THERMAL | ENERGY | OR WASTE | HEAT
6 | 15.41 | 9.99 | 1.72 | 27.03 | 31.93 | 4.77 | 79.97 | 74.05 | 2.24 | 10.83 | 27.04 | 15.05 | 0.72 | 0.59 | 0.64 | 6.06 | 11.5 | 4 | 0.53 | 0.05 | 1.4 | 0.59 | 1.88 | 1.27 | 0.1 | 3.74
7 | 16.59 | 10.95 | 1.72 | 27.02 | 32.11 | 4.77 | 79.98 | 73.89 | 2.24 | 11.28 | 28.08 | 15.46 | 0.73 | 0.6 | 0.65 | 6.21 | 11.5 | 4.4 | 0.54 | 0.05 | 1.4 | 0.6 | 1.88 | 1.27 | 0.09 | 3.75
8 | 7.01 | 4.98 | 1.72 | 30 | 32.46 | 4.75 | 79.99 | 76.73 | 2.24 | 4.07 | 13.53 | 8.28 | 0.49 | 0.57 | 0.41 | 2.35 | 11.5 | 3.7 | 0.05 | 0.05 | 1.4 | 0.53 | 1.91 | 1.27 | 0.1 | 3.72
9 | 8.36 | 6.02 | 1.72 | 29.99 | 32.65 | 4.76 | 80 | 76.59 | 2.24 | 4.7 | 14.6 | 8.65 | 0.54 | 0.58 | 0.45 | 2.67 | 11.6 | 3.8 | 0.54 | 0.05 | 1.4 | 0.54 | 1.91 | 1.27 | 0.1 | 3.73
10 | 9.66 | 7.04 | 1.72 | 29.99 | 32.79 | 4.76 | 80 | 76.44 | 2.24 | 5.23 | 15.42 | 9.03 | 0.58 | 0.59 | 0.48 | 2.93 | 11.75 | 4 | 0.54 | 0.05 | 1.4 | 0.55 | 1.92 | 1.27 | 0.1 | 3.74
11 | 10.95 | 8.02 | 1.72 | 30 | 32.95 | 4.76 | 80 | 76.33 | 2.24 | 5.88 | 16.23 | 9.33 | 0.63 | 0.59 | 0.53 | 3.29 | 11.8 | 4.2 | 0.54 | 0.05 | 1.4 | 0.56 | 1.92 | 1.27 | 0.1 | 3.75
12 | 12.25 | 9.03 | 1.72 | 30 | 33.1 | 4.76 | 79.99 | 76.18 | 2.24 | 6.43 | 17.11 | 9.65 | 0.67 | 0.59 | 0.56 | 3.6 | 11.9 | 4.3 | 0.54 | 0.05 | 1.4 | 0.56 | 1.92 | 1.27 | 0.11 | 3.76
13 | 13.88 | 10.03 | 1.72 | 30 | 33.52 | 4.76 | 80.01 | 75.82 | 2.24 | 7.69 | 19.37 | 10.65 | 0.72 | 0.6 | 0.62 | 4.23 | 12 | 4.5 | 0.54 | 0.05 | 1.4 | 0.57 | 1.91 | 1.27 | 0.1 | 3.75
14 | 15.16 | 11.01 | 1.72 | 30.01 | 33.67 | 4.76 | 80 | 75.7 | 2.24 | 8.29 | 20.15 | 10.92 | 0.76 | 0.6 | 0.65 | 4.56 | 12 | 4.6 | 0.54 | 0.05 | 1.4 | 0.58 | 1.91 | 1.27 | 0.1 | 3.77
15 | 16.37 | 12.07 | 1.72 | 29.99 | 33.8 | 4.77 | 80 | 75.58 | 2.24 | 8.59 | 20.97 | 11.24 | 0.76 | 0.6 | 0.66 | 4.72 | 12.25 | 4.7 | 0.53 | 0.05 | 1.4 | 0.59 | 1.91 | 1.27 | 0.1 | 3.77
16 | 5.52 | 5 | 1.72 | 33 | 34.23 | 4.8 | 80 | 77.99 | 2.24 | 1.05 | 6.82 | 5.11 | 0.21 | 0.64 | 0.15 | 0.54 | 14.1 | 4.8 | 0.52 | 0.04 | 1.4 | 0.53 | 1.97 | 1.28 | 0.12 | 3.78
17 | 6.82 | 6.01 | 1.72 | 32.98 | 34.48 | 4.8 | 80.02 | 77.8 | 2.24 | 1.63 | 8.27 | 5.65 | 0.29 | 0.59 | 0.22 | 0.91 | 12.25 | 3.8 | 0.54 | 0.05 | 1.4 | 0.54 | 1.97 | 1.28 | 0.12 | 3.79
18 | 8.09 | 6.99 | 1.72 | 33 | 34.66 | 4.8 | 79.99 | 77.59 | 2.24 | 2.22 | 9.18 | 6.07 | 0.36 | 0.59 | 0.28 | 1.24 | 12.25 | 4 | 0.54 | 0.05 | 1.4 | 0.54 | 1.97 | 1.28 | 0.12 | 3.79
19 | 9.27 | 7.98 | 1.72 | 33 | 34.7 | 4.79 | 79.9 | 77.59 | 2.24 | 2.59 | 9.39 | 5.87 | 0.44 | 0.6 | 0.34 | 1.42 | 12.5 | 4.1 | 0.54 | 0.05 | 1.4 | 0.56 | 1.98 | 1.28 | 0.14 | 3.81
20 | 10.92 | 9.07 | 1.72 | 33.02 | 34.97 | 4.78 | 79.94 | 77.41 | 2.24 | 3.7 | 10.76 | 6.43 | 0.58 | 0.6 | 0.45 | 2.04 | 13 | 4.2 | 0.54 | 0.05 | 1.4 | 0.57 | 1.98 | 1.28 | 0.15 | 3.81
21 | 12.2 | 10.06 | 1.72 | 33.01 | 35.09 | 4.79 | 80 | 77.35 | 2.24 | 4.27 | 11.55 | 6.73 | 0.63 | 0.6 | 0.5 | 2.35 | 13 | 4.2 | 0.54 | 0.05 | 1.4 | 0.58 | 1.97 | 1.28 | 0.15 | 3.82
22 | 6.29 | 6.04 | 1.72 | 35 | 36.08 | 4.79 | 80 | 78.17 | 2.24 | 0.49 | 5.99 | 4.64 | 0.11 | 0.6 | 0.08 | 0.27 | 13 | 4 | 0.54 | 0.05 | 1.4 | 0.53 | 2 | 1.28 | 0.12 | 3.81
23 | 7.39 | 6.98 | 1.72 | 35 | 36.17 | 4.79 | 80.01 | 78.1 | 2.24 | 0.83 | 6.5 | 4.83 | 0.17 | 0.6 | 0.12 | 0.45 | 13 | 4 | 0.54 | 0.04 | 1.4 | 0.54 | 2 | 1.28 | 0.12 | 3.82
24 | 8.5 | 8.01 | 1.72 | 34.99 | 36.2 | 4.79 | 80.02 | 78.07 | 2.24 | 0.99 | 6.69 | 4.95 | 0.2 | 0.6 | 0.15 | 0.54 | 13 | 4 | 0.54 | 0.04 | 1.4 | 0.55 | 2 | 1.28 | 0.12 | 3.82
25 | 9.65 | 8.99 | 1.72 | 35 | 36.31 | 4.79 | 80 | 77.95 | 2.24 | 1.33 | 7.23 | 5.2 | 0.26 | 0.6 | 0.19 | 0.73 | 13 | 4.2 | 0.55 | 0.04 | 1.4 | 0.56 | 2 | 1.28 | 0.12 | 3.83
26 | 10.8 | 9.89 | 1.72 | 34.99 | 36.49 | 4.79 | 79.94 | 77.82 | 2.24 | 1.83 | 8.29 | 5.38 | 0.34 | 0.61 | 0.25 | 0.99 | 13 | 4.4 | 0.54 | 0.04 | 1.4 | 0.57 | 2.01 | 1.28 | 0.13 | 3.85
27 | 9.15 | 5 | 1.71 | 27 | 31.38 | 4.78 | 84.99 | 79.09 | 2.23 | 8.28 | 24.19 | 14.85 | 0.56 | 0.56 | 0.5 | 4.88 | 11.5 | 3.8 | 0.51 | 0.05 | 1.4 | 0.54 | 1.85 | 1.3 | 0.06 | 3.68
28 | 10.45 | 5.98 | 1.72 | 27 | 31.55 | 4.78 | 85 | 79.01 | 2.23 | 8.95 | 25.15 | 15.09 | 0.59 | 0.57 | 0.64 | 5.18 | 11.4 | 3.6 | 0.51 | 0.05 | 1.4 | 0.56 | 1.85 | 1.3 | 0.06 | 3.71
29 | 12.03 | 7.02 | 1.72 | 27 | 31.82 | 4.78 | 84.99 | 78.84 | 2.24 | 10.03 | 26.62 | 15.6 | 0.64 | 0.6 | 0.65 | 5.52 | 11.5 | 4 | 0.55 | 0.05 | 1.4 | 0.56 | 1.87 | 1.31 | 0.06 | 3.74
30 | 13.23 | 8 | 1.72 | 26.98 | 31.91 | 4.78 | 84.98 | 78.81 | 2.24 | 10.46 | 27.21 | 15.64 | 0.67 | 0.67 | 0.64 | 5.15 | 12.2 | 4.2 | 0.52 | 0.04 | 1.4 | 0.58 | 1.88 | 1.31 | 0.07 | 3.77
31 | 14.44 | 9.01 | 1.72 | 27.04 | 32.24 | 4.78 | 84.99 | 78.62 | 2.24 | 10.84 | 28.79 | 16.16 | 0.67 | 0.67 | 0.64 | 5.34 | 11.75 | 4.2 | 0.51 | 0.05 | 1.4 | 0.62 | 1.9 | 1.31 | 0.07 | 3.83
32 | 15.75 | 10 | 1.72 | 27.07 | 32.29 | 4.78 | 85.03 | 78.39 | 2.24 | 11.49 | 28.87 | 16.83 | 0.68 | 0.68 | 0.64 | 5.58 | 12 | 4.4 | 0.51 | 0.04 | 1.4 | 0.69 | 1.91 | 1.33 | 0.07 | 3.93
33 | 17.04 | 11.01 | 1.72 | 27.05 | 32.45 | 4.77 | 85.02 | 78.27 | 2.24 | 12.03 | 29.77 | 17.11 | 0.7 | 0.7 | 0.64 | 5.67 | 12 | 4.6 | 0.51 | 0.04 | 1.4 | 0.71 | 1.89 | 1.31 | 0.07 | 3.91
34 | 8 | 5.04 | 1.73 | 30 | 33.38 | 4.76 | 85.01 | 80.38 | 2.24 | 5.96 | 18.66 | 11.73 | 0.51 | 0.6 | 0.44 | 3.28 | 12 | 3.7 | 0.51 | 0.05 | 1.4 | 0.54 | 1.92 | 1.31 | 0.07 | 3.77
35 | 9.22 | 6.04 | 1.71 | 30 | 33.5 | 4.77 | 84.99 | 80.29 | 2.23 | 6.34 | 19.3 | 11.87 | 0.53 | 0.6 | 0.64 | 3.49 | 12 | 3.9 | 0.51 | 0.05 | 1.4 | 0.54 | 1.9 | 1.3 | 0.07 | 3.74
36 | 10.65 | 6.99 | 1.72 | 30 | 33.79 | 4.77 | 84.98 | 79.94 | 2.24 | 7.33 | 20.94 | 12.76 | 0.57 | 0.61 | 0.5 | 3.97 | 12.25 | 4 | 0.51 | 0.05 | 1.4 | 0.56 | 1.93 | 1.31 | 0.07 | 3.79
37 | 11.97 | 7.98 | 1.73 | 30 | 34.05 | 4.77 | 85.01 | 79.65 | 2.24 | 8.03 | 22.29 | 13.54 | 0.59 | 0.62 | 0.52 | 4.27 | 12.25 | 4 | 0.51 | 0.05 | 1.4 | 0.56 | 1.93 | 1.3 | 0.07 | 3.8
38 | 13.1 | 8.99 | 1.74 | 30 | 34.1 | 4.77 | 84.98 | 79.62 | 2.24 | 8.31 | 22.58 | 13.59 | 0.61 | 0.62 | 0.64 | 4.42 | 12.5 | 4.2 | 0.51 | 0.05 | 1.4 | 0.57 | 1.92 | 1.31 | 0.07 | 3.8
39 | 14.39 | 10.01 | 1.74 | 30 | 34.22 | 4.77 | 85.03 | 79.67 | 2.24 | 8.85 | 23.28 | 13.58 | 0.65 | 0.61 | 0.64 | 4.79 | 12.25 | 4 | 0.51 | 0.05 | 1.4 | 0.61 | 1.93 | 1.31 | 0.08 | 3.85
40 | 15.71 | 10.98 | 1.72 | 29.99 | 34.41 | 4.77 | 85 | 79.41 | 2.24 | 9.45 | 24.36 | 14.13 | 0.67 | 0.61 | 0.64 | 5.11 | 12.25 | 4.4 | 0.51 | 0.05 | 1.4 | 0.6 | 1.92 | 1.31 | 0.07 | 3.82
41 | 17 | 12 | 1.72 | 29.98 | 34.59 | 4.77 | 84.97 | 79.23 | 2.23 | 9.99 | 25.41 | 14.5 | 0.69 | 0.62 | 0.64 | 5.32 | 12.5 | 4.2 | 0.51 | 0.05 | 1.4 | 0.61 | 1.92 | 1.31 | 0.08 | 3.84
42 | 6.47 | 5.03 | 1.72 | 33 | 35.04 | 4.79 | 85.01 | 81.88 | 2.24 | 2.89 | 11.31 | 7.92 | 0.36 | 0.61 | 0.3 | 1.56 | 12.5 | 3.6 | 0.51 | 0.05 | 1.4 | 0.54 | 1.97 | 1.31 | 0.09 | 3.82
43 | 7.68 | 6.01 | 1.71 | 33 | 35.18 | 4.8 | 85.01 | 81.7 | 2.23 | 3.33 | 12.09 | 8.37 | 0.4 | 0.6 | 0.33 | 1.83 | 12.5 | 3.8 | 0.51 | 0.05 | 1.4 | 0.54 | 1.98 | 1.31 | 0.09 | 3.82
44 | 8.87 | 6.99 | 1.71 | 33.01 | 35.37 | 4.81 | 85.04 | 81.51 | 2.23 | 3.75 | 13.12 | 8.91 | 0.42 | 0.6 | 0.35 | 2.06 | 12.25 | 4 | 0.51 | 0.05 | 1.4 | 0.55 | 1.99 | 1.31 | 0.09 | 3.85
45 | 10.51 | 7.99 | 1.71 | 33.01 | 35.85 | 4.78 | 85.01 | 81.06 | 2.24 | 5 | 15.68 | 10 | 0.5 | 0.61 | 0.64 | 2.71 | 13 | 4.2 | 0.51 | 0.05 | 1.4 | 0.56 | 1.95 | 1.31 | 0.09 | 3.82
46 | 11.83 | 8.98 | 1.71 | 33 | 36.07 | 4.78 | 85 | 80.76 | 2.24 | 5.67 | 16.95 | 10.71 | 0.53 | 0.62 | 0.64 | 3.02 | 12.5 | 4.2 | 0.51 | 0.05 | 1.4 | 0.56 | 1.95 | 1.31 | 0.08 | 3.81
47 | 13.1 | 10.02 | 1.71 | 33 | 36.24 | 4.79 | 85.01 | 80.57 | 2.24 | 6.14 | 17.92 | 11.24 | 0.55 | 0.63 | 0.64 | 3.22 | 13.05 | 4.4 | 0.51 | 0.05 | 1.4 | 0.57 | 1.95 | 1.31 | 0.08 | 3.82
48 | 14.45 | 11.1 | 1.72 | 32.99 | 36.42 | 4.78 | 85 | 80.36 | 2.24 | 6.68 | 18.92 | 11.73 | 0.57 | 0.63 | 0.64 | 3.5 | 13.18 | 4.6 | 0.51 | 0.05 | 1.4 | 0.58 | 1.95 | 1.31 | 0.08 | 3.84
49 | 15.62 | 12.05 | 1.72 | 33 | 36.56 | 4.78 | 85 | 80.22 | 2.24 | 7.15 | 19.62 | 12.07 | 0.59 | 0.63 | 0.64 | 3.74 | 13.13 | 4.8 | 0.51 | 0.05 | 1.4 | 0.59 | 1.96 | 1.31 | 0.08 | 3.85
50 | 5.52 | 5.01 | 1.73 | 35 | 36.36 | 4.79 | 85.01 | 82.62 | 2.25 | 1.03 | 7.5 | 6.07 | 0.17 | 0.6 | 0.13 | 0.56 | 13 | 3.6 | 0.51 | 0.05 | 1.4 | 0.54 | 2 | 1.32 | 0.1 | 3.85
51 | 6.83 | 5.99 | 1.73 | 34.99 | 36.59 | 4.79 | 85.01 | 82.43 | 2.24 | 1.7 | 8.83 | 6.56 | 0.26 | 0.61 | 0.2 | 0.92 | 13 | 3.8 | 0.51 | 0.05 | 1.4 | 0.54 | 2 | 1.32 | 0.1 | 3.86
52 | 8.18 | 7.01 | 1.73 | 35 | 36.81 | 4.77 | 85 | 82.18 | 2.24 | 2.36 | 9.97 | 7.13 | 0.33 | 0.61 | 0.26 | 1.27 | 13 | 3.9 | 0.51 | 0.05 | 1.4 | 0.55 | 2 | 1.31 | 0.1 | 3.86
53 | 9.5 | 8.01 | 1.73 | 35 | 37.03 | 4.77 | 85 | 81.94 | 2.23 | 3 | 11.19 | 7.73 | 0.39 | 0.62 | 0.31 | 1.59 | 13.25 | 4 | 0.5 | 0.05 | 1.4 | 0.55 | 2 | 1.31 | 0.1 | 3.86
54 | 10.77 | 9.02 | 1.73 | 35 | 37.23 | 4.77 | 85 | 81.73 | 2.23 | 3.53 | 12.28 | 8.27 | 0.43 | 0.63 | 0.35 | 1.85 | 13.25 | 4.2 | 0.51 | 0.05 | 1.4 | 0.56 | 2 | 1.31 | 0.1 | 3.87
55 | 12.12 | 10.02 | 1.73 | 35 | 37.43 | 4.77 | 85 | 81.53 | 2.23 | 4.25 | 13.36 | 8.75 | 0.49 | 0.63 | 0.4 | 2.22 | 13.5 | 4.4 | 0.52 | 0.05 | 1.4 | 0.57 | 2 | 1.31 | 0.1 | 3.88
56 | 13.4 | 11.04 | 1.73 | 35 | 37.61 | 4.76 | 84.99 | 81.36 | 2.23 | 4.76 | 14.35 | 9.18 | 0.52 | 0.63 | 0.43 | 2.49 | 13.5 | 4.6 | 0.51 | 0.05 | 1.4 | 0.58 | 2 | 1.31 | 0.1 | 3.88
57 | 14.6 | 12.03 | 1.73 | 35 | 37.8 | 4.75 | 85 | 81.16 | 2.23 | 5.15 | 15.38 | 9.7 | 0.53 | 0.64 | 0.44 | 2.68 | 13.6 | 4.8 | 0.52 | 0.05 | 1.4 | 0.58 | 2 | 1.31 | 0.09 | 3.89
58 | 9.96 | 5.01 | 1.72 | 27.02 | 32.04 | 4.76 | 90.04 | 83.39 | 2.24 | 9.92 | 27.67 | 16.82 | 0.59 | 0.62 | 0.53 | 5.28 | 12 | 3.6 | 0.52 | 0.05 | 1.4 | 0.57 | 1.89 | 1.34 | 0.06 | 3.8 | MODELLING OF SMALL Jerko Labus DL:T.1716-2011 | CAPACITY | ABSORPTION |  | CHILLERS | DRIVEN BY | SOLAR THERMAL | ENERGY OR | WASTE | HEAT
59 | 11.17 | 6.04 | 1.72 | 26.99 | 32.2 | 4.75 | 90.04 | 83.23 | 2.24 | 10.26 | 28.63 | 17.22 | 0.6 | 0.61 | 0.54 | 5.55 | 11.8 | 3.8 | 0.52 | 0.04 | 1.4 | 0.56 | 1.89 | 1.34 | 0.06 | 3.8
60 | 12.58 | 7 | 1.72 | 27 | 32.42 | 4.75 | 90.04 | 83.05 | 2.24 | 11.17 | 29.75 | 17.66 | 0.63 | 0.6 | 0.57 | 6.14 | 12 | 3.9 | 0.52 | 0.04 | 1.4 | 0.59 | 1.89 | 1.34 | 0.06 | 3.82
61 | 13.89 | 7.93 | 1.72 | 27.05 | 32.61 | 4.75 | 90.04 | 82.92 | 2.24 | 11.91 | 30.52 | 18.02 | 0.66 | 0.61 | 0.6 | 6.45 | 12.2 | 4.2 | 0.52 | 0.04 | 1.4 | 0.58 | 1.87 | 1.35 | 0.06 | 3.79
62 | 15.28 | 8.99 | 1.72 | 27 | 32.88 | 4.75 | 89.99 | 82.68 | 2.24 | 12.56 | 32.27 | 18.48 | 0.68 | 0.62 | 0.62 | 6.69 | 12.4 | 4.3 | 0.52 | 0.04 | 1.4 | 0.6 | 1.87 | 1.35 | 0.06 | 3.82
63 | 16.51 | 9.96 | 1.72 | 26.95 | 32.98 | 4.75 | 90.04 | 82.67 | 2.24 | 13.09 | 33.13 | 18.66 | 0.7 | 0.62 | 0.64 | 6.97 | 12.4 | 4.3 | 0.52 | 0.04 | 1.4 | 0.59 | 1.87 | 1.34 | 0.06 | 3.8
64 | 17.78 | 11.02 | 1.72 | 27.02 | 33.1 | 4.75 | 90.07 | 82.54 | 2.24 | 13.52 | 33.41 | 19.03 | 0.71 | 0.62 | 0.65 | 7.19 | 12.5 | 4.4 | 0.52 | 0.04 | 1.4 | 0.71 | 1.91 | 1.35 | 0.06 | 3.97
65 | 8.73 | 5 | 1.72 | 30 | 33.92 | 4.76 | 90.01 | 84.81 | 2.24 | 7.47 | 21.53 | 13.12 | 0.57 | 0.59 | 0.5 | 4.18 | 12.25 | 3.7 | 0.52 | 0.05 | 1.4 | 0.55 | 1.93 | 1.35 | 0.07 | 3.82
66 | 10.08 | 6.02 | 1.72 | 30 | 34.13 | 4.76 | 90 | 84.6 | 2.24 | 8.13 | 22.75 | 13.64 | 0.6 | 0.59 | 0.53 | 4.55 | 12.25 | 3.7 | 0.52 | 0.05 | 1.4 | 0.55 | 1.93 | 1.35 | 0.07 | 3.83
67 | 11.41 | 7.01 | 1.72 | 30.01 | 34.31 | 4.76 | 90.01 | 84.46 | 2.24 | 8.81 | 23.72 | 14.03 | 0.63 | 0.6 | 0.56 | 4.85 | 12.5 | 4 | 0.52 | 0.05 | 1.4 | 0.56 | 1.93 | 1.34 | 0.07 | 3.84
68 | 13.06 | 7.99 | 1.72 | 30.01 | 34.79 | 4.77 | 90 | 83.95 | 2.24 | 10.13 | 26.38 | 15.3 | 0.66 | 0.62 | 0.59 | 5.39 | 12.7 | 4.2 | 0.52 | 0.05 | 1.4 | 0.57 | 1.94 | 1.34 | 0.07 | 3.85
69 | 14.4 | 9 | 1.72 | 30.02 | 34.95 | 4.77 | 90.01 | 83.88 | 2.24 | 10.8 | 27.17 | 15.51 | 0.7 | 0.62 | 0.62 | 5.75 | 12.9 | 4.4 | 0.52 | 0.05 | 1.4 | 0.58 | 1.95 | 1.35 | 0.07 | 3.87
70 | 15.67 | 10.01 | 1.72 | 30.01 | 35.09 | 4.78 | 90.02 | 83.72 | 2.24 | 11.3 | 28.06 | 15.93 | 0.71 | 0.62 | 0.63 | 6.01 | 12.8 | 4.4 | 0.52 | 0.05 | 1.4 | 0.59 | 1.95 | 1.34 | 0.07 | 3.88
71 | 16.83 | 10.93 | 1.72 | 30 | 35.19 | 4.79 | 90.02 | 83.66 | 2.24 | 11.79 | 28.75 | 16.09 | 0.73 | 0.64 | 0.65 | 6.08 | 13 | 4.7 | 0.52 | 0.05 | 1.35 | 0.59 | 1.96 | 1.35 | 0.07 | 3.9
72 | 7.62 | 5.03 | 1.72 | 33 | 35.99 | 4.78 | 90 | 85.82 | 2.24 | 5.18 | 16.53 | 10.56 | 0.49 | 0.61 | 0.42 | 2.8 | 13 | 3.7 | 0.52 | 0.05 | 1.4 | 0.54 | 1.98 | 1.35 | 0.08 | 3.86
73 | 8.92 | 6.02 | 1.72 | 33 | 36.18 | 4.78 | 90 | 85.65 | 2.24 | 5.82 | 17.56 | 10.98 | 0.53 | 0.62 | 0.45 | 3.1 | 13 | 3.8 | 0.52 | 0.05 | 1.4 | 0.54 | 1.98 | 1.35 | 0.08 | 3.87
74 | 10.32 | 7.01 | 1.72 | 33 | 36.39 | 4.78 | 90 | 85.5 | 2.24 | 6.62 | 18.74 | 11.39 | 0.58 | 0.62 | 0.5 | 3.52 | 13.2 | 4 | 0.52 | 0.05 | 1.4 | 0.55 | 1.98 | 1.35 | 0.08 | 3.88
75 | 11.71 | 8.01 | 1.72 | 32.99 | 36.66 | 4.78 | 90 | 85.22 | 2.24 | 7.4 | 20.26 | 12.09 | 0.61 | 0.63 | 0.53 | 3.87 | 13.25 | 4.2 | 0.52 | 0.05 | 1.4 | 0.56 | 1.99 | 1.35 | 0.08 | 3.89
76 | 13.01 | 9.02 | 1.72 | 33.01 | 36.77 | 4.79 | 90 | 85.16 | 2.24 | 7.97 | 20.81 | 12.26 | 0.65 | 0.62 | 0.56 | 4.24 | 13.25 | 4.2 | 0.52 | 0.05 | 1.4 | 0.57 | 1.99 | 1.35 | 0.09 | 3.9
77 | 14.14 | 10.04 | 1.72 | 32.99 | 37.03 | 4.76 | 90 | 84.82 | 2.24 | 8.21 | 22.17 | 13.11 | 0.63 | 0.63 | 0.64 | 4.3 | 13.5 | 4.5 | 0.52 | 0.05 | 1.4 | 0.58 | 1.96 | 1.35 | 0.08 | 3.88
78 | 15.45 | 11.05 | 1.72 | 33 | 37.21 | 4.76 | 89.99 | 84.65 | 2.24 | 8.78 | 23.12 | 13.5 | 0.65 | 0.64 | 0.64 | 4.53 | 13.7 | 4.7 | 0.52 | 0.05 | 1.4 | 0.59 | 1.96 | 1.34 | 0.08 | 3.89
79 | 16.62 | 12.05 | 1.72 | 33 | 37.25 | 4.79 | 90 | 84.61 | 2.24 | 9.13 | 23.51 | 13.64 | 0.67 | 0.64 | 0.64 | 4.71 | 13.6 | 4.8 | 0.52 | 0.05 | 1.4 | 0.6 | 1.97 | 1.35 | 0.08 | 3.91
80 | 6.4 | 4.98 | 1.72 | 35 | 37.21 | 4.78 | 90 | 86.57 | 2.24 | 2.84 | 12.19 | 8.67 | 0.33 | 0.62 | 0.27 | 1.51 | 13.25 | 3.6 | 0.52 | 0.05 | 1.4 | 0.53 | 2.01 | 1.35 | 0.08 | 3.89
81 | 7.77 | 6.05 | 1.72 | 35 | 37.43 | 4.78 | 89.99 | 86.36 | 2.24 | 3.46 | 13.41 | 9.18 | 0.38 | 0.62 | 0.31 | 1.84 | 13.5 | 3.8 | 0.52 | 0.05 | 1.4 | 0.54 | 2.01 | 1.35 | 0.08 | 3.9
82 | 9.07 | 7 | 1.72 | 35 | 37.66 | 4.79 | 90.01 | 86.11 | 2.24 | 4.14 | 14.66 | 9.86 | 0.42 | 0.63 | 0.35 | 2.17 | 13.5 | 4 | 0.52 | 0.05 | 1.4 | 0.55 | 2.01 | 1.35 | 0.08 | 3.91
83 | 10.42 | 8.02 | 1.72 | 35 | 37.86 | 4.78 | 89.99 | 85.91 | 2.24 | 4.81 | 15.8 | 10.33 | 0.47 | 0.63 | 0.39 | 2.52 | 13.7 | 4.2 | 0.53 | 0.05 | 1.4 | 0.55 | 2.01 | 1.35 | 0.08 | 3.91
84 | 11.72 | 9.04 | 1.72 | 35 | 38.09 | 4.78 | 89.99 | 85.64 | 2.24 | 5.37 | 17.08 | 11 | 0.49 | 0.63 | 0.42 | 2.81 | 13.75 | 4.2 | 0.52 | 0.04 | 1.4 | 0.56 | 2.01 | 1.35 | 0.08 | 3.92
85 | 13.04 | 10.04 | 1.72 | 35 | 38.32 | 4.78 | 89.98 | 85.39 | 2.24 | 6 | 18.3 | 11.6 | 0.52 | 0.63 | 0.44 | 3.15 | 13.8 | 4.4 | 0.53 | 0.04 | 1.4 | 0.57 | 2.02 | 1.35 | 0.08 | 3.93
86 | 14.32 | 10.99 | 1.72 | 35 | 38.52 | 4.78 | 90 | 85.2 | 2.24 | 6.65 | 19.39 | 12.11 | 0.55 | 0.65 | 0.47 | 3.38 | 14 | 4.6 | 0.52 | 0.04 | 1.4 | 0.58 | 2.02 | 1.35 | 0.08 | 3.94
87 | 15.66 | 12.1 | 1.72 | 34.99 | 38.72 | 4.77 | 89.99 | 85.03 | 2.24 | 7.12 | 20.51 | 12.53 | 0.57 | 0.64 | 0.49 | 3.67 | 14.1 | 4.8 | 0.52 | 0.04 | 1.4 | 0.59 | 2.02 | 1.35 | 0.08 | 3.95
88 | 10.8 | 5.05 | 1.72 | 27.01 | 33.01 | 4.75 | 95.03 | 87.31 | 2.24 | 11.52 | 32.97 | 19.48 | 0.59 | 0.6 | 0.54 | 6.34 | 12 | 3.4 | 0.54 | 0.04 | 1.4 | 0.57 | 1.9 | 1.38 | 0.05 | 3.84
89 | 11.94 | 6.01 | 1.72 | 27.01 | 33.2 | 4.77 | 95.07 | 87.06 | 2.24 | 11.86 | 34.14 | 20.24 | 0.59 | 0.62 | 0.64 | 6.31 | 12.5 | 3.9 | 0.54 | 0.04 | 1.4 | 0.6 | 1.9 | 1.38 | 0.05 | 3.89
90 | 13.37 | 6.98 | 1.72 | 27.05 | 33.32 | 4.78 | 95.06 | 86.94 | 2.24 | 12.79 | 34.68 | 20.52 | 0.62 | 0.61 | 0.64 | 6.92 | 12.5 | 3.8 | 0.54 | 0.04 | 1.4 | 0.58 | 1.9 | 1.38 | 0.05 | 3.87
91 | 14.74 | 8.03 | 1.72 | 27.03 | 33.55 | 4.78 | 95.05 | 86.75 | 2.24 | 13.42 | 36.03 | 20.94 | 0.64 | 0.63 | 0.64 | 7.03 | 13.75 | 3.6 | 0.54 | 0.04 | 1.4 | 0.58 | 1.9 | 1.38 | 0.05 | 3.86
92 | 16.02 | 8.99 | 1.72 | 26.99 | 33.73 | 4.78 | 95.04 | 86.57 | 2.24 | 14.04 | 37.24 | 21.38 | 0.66 | 0.61 | 0.64 | 7.6 | 12.5 | 4 | 0.54 | 0.04 | 1.4 | 0.6 | 1.91 | 1.38 | 0.05 | 3.88
93 | 17.38 | 10.02 | 1.72 | 27.05 | 33.99 | 4.78 | 95.02 | 86.51 | 2.24 | 14.69 | 38.41 | 21.48 | 0.68 | 0.64 | 0.64 | 7.57 | 13 | 4.2 | 0.54 | 0.04 | 1.4 | 0.61 | 1.94 | 1.38 | 0.05 | 3.93
94 | 9.22 | 5 | 1.72 | 30 | 34.83 | 4.76 | 95.05 | 88.33 | 2.24 | 8.46 | 26.56 | 16.96 | 0.5 | 0.61 | 0.45 | 4.58 | 12.75 | 4.8 | 0.54 | 0.04 | 1.4 | 0.55 | 1.94 | 1.38 | 0.05 | 3.87
95 | 10.66 | 5.99 | 1.72 | 30.01 | 35.1 | 4.76 | 95.03 | 88.16 | 2.24 | 9.35 | 28 | 17.34 | 0.54 | 0.61 | 0.49 | 5.06 | 13 | 3.9 | 0.54 | 0.04 | 1.4 | 0.55 | 1.94 | 1.38 | 0.05 | 3.87
96 | 12.08 | 7.01 | 1.72 | 30.01 | 35.42 | 4.76 | 95.05 | 87.81 | 2.24 | 10.13 | 29.71 | 18.27 | 0.55 | 0.62 | 0.5 | 5.39 | 13 | 4 | 0.54 | 0.04 | 1.4 | 0.58 | 1.95 | 1.38 | 0.05 | 3.9
97 | 13.78 | 7.99 | 1.72 | 30 | 35.48 | 4.76 | 95.04 | 88.21 | 2.24 | 11.57 | 30.11 | 17.24 | 0.67 | 0.62 | 0.6 | 6.16 | 13.1 | 4.2 | 0.54 | 0.04 | 1.4 | 0.58 | 1.95 | 1.38 | 0.06 | 3.92
98 | 14.69 | 9.01 | 1.72 | 30 | 35.68 | 4.76 | 95.07 | 87.71 | 2.24 | 11.36 | 31.23 | 18.56 | 0.61 | 0.64 | 0.55 | 5.86 | 13.25 | 4.4 | 0.53 | 0.04 | 1.4 | 0.59 | 1.96 | 1.38 | 0.06 | 3.93
99 | 16.05 | 9.98 | 1.72 | 30.03 | 35.92 | 4.76 | 95.03 | 87.43 | 2.24 | 12.12 | 32.39 | 19.19 | 0.63 | 0.64 | 0.57 | 6.3 | 13.25 | 4.6 | 0.53 | 0.04 | 1.4 | 0.59 | 1.96 | 1.38 | 0.05 | 3.93
100 | 17.27 | 11.01 | 1.72 | 30.03 | 36.1 | 4.75 | 95.07 | 87.27 | 2.24 | 12.52 | 33.4 | 19.71 | 0.64 | 0.64 | 0.58 | 6.45 | 14 | 4.6 | 0.53 | 0.04 | 1.4 | 0.63 | 1.96 | 1.38 | 0.05 | 3.97
101 | 7.81 | 5 | 1.72 | 33 | 36.71 | 4.77 | 95 | 89.53 | 2.24 | 5.63 | 20.41 | 13.8 | 0.41 | 0.6 | 0.36 | 3.1 | 13.3 | 3.8 | 0.53 | 0.04 | 1.4 | 0.54 | 1.98 | 1.38 | 0.06 | 3.9
102 | 9.41 | 6 | 1.72 | 33 | 37.01 | 4.77 | 95.01 | 89.38 | 2.24 | 6.82 | 22.08 | 14.21 | 0.48 | 0.63 | 0.42 | 3.57 | 13.5 | 3.8 | 0.54 | 0.44 | 1.4 | 0.54 | 1.98 | 1.38 | 0.06 | 3.91
103 | 10.8 | 7 | 1.72 | 33 | 37.25 | 4.77 | 95 | 89.14 | 2.24 | 7.59 | 23.41 | 14.77 | 0.51 | 0.64 | 0.45 | 3.91 | 13.5 | 4 | 0.54 | 0.04 | 1.4 | 0.55 | 1.99 | 1.38 | 0.06 | 3.92
104 | 12.08 | 8 | 1.72 | 33 | 37.48 | 4.76 | 95.01 | 88.87 | 2.24 | 8.16 | 24.63 | 15.5 | 0.53 | 0.63 | 0.47 | 4.27 | 13.5 | 4 | 0.53 | 0.04 | 1.4 | 0.56 | 1.99 | 1.38 | 0.06 | 3.93
105 | 13.49 | 9 | 1.72 | 33.01 | 37.72 | 4.77 | 95.01 | 88.63 | 2.24 | 8.97 | 25.94 | 16.12 | 0.56 | 0.64 | 0.5 | 4.63 | 13.75 | 4.2 | 0.53 | 0.04 | 1.4 | 0.57 | 1.99 | 1.38 | 0.06 | 3.94
106 | 14.72 | 10 | 1.72 | 33 | 37.91 | 4.77 | 95.02 | 88.42 | 2.24 | 9.43 | 27.01 | 16.66 | 0.57 | 0.65 | 0.51 | 4.79 | 14 | 4.4 | 0.54 | 0.05 | 1.4 | 0.58 | 1.99 | 1.38 | 0.06 | 3.95
107 | 16.12 | 11 | 1.72 | 33 | 38.14 | 4.76 | 95.04 | 88.26 | 2.24 | 10.23 | 28.26 | 17.12 | 0.6 | 0.65 | 0.54 | 5.19 | 14 | 4.6 | 0.53 | 0.04 | 1.4 | 0.59 | 2 | 1.38 | 0.06 | 3.97
108 | 17.21 | 11.92 | 1.72 | 32.99 | 38.31 | 4.76 | 95.04 | 88.11 | 2.24 | 10.58 | 29.29 | 17.5 | 0.6 | 0.65 | 0.54 | 5.37 | 14.1 | 4.8 | 0.53 | 0.04 | 1.4 | 0.59 | 2 | 1.38 | 0.06 | 3.97
109 | 7.42 | 5.01 | 1.72 | 35 | 38.04 | 4.8 | 95 | 90.61 | 2.24 | 4.83 | 16.81 | 11.09 | 0.44 | 0.64 | 0.37 | 2.49 | 13.75 | 3.6 | 0.54 | 0.04 | 1.4 | 0.53 | 2.02 | 1.38 | 0.07 | 3.94 | SOLAR | THERMAL | ENERGY | OR WASTE | HEAT
110 | 8.74 | 6.02 | 1.72 | 35 | 38.23 | 4.79 | 95.01 | 90.4 | 2.24 | 5.45 | 17.9 | 11.63 | 0.47 | 0.63 | 0.4 | 2.85 | 13.5 | 3.8 | 0.54 | 0.04 | 1.4 | 0.54 | 2.02 | 1.38 | 0.07 | 3.95
111 | 10.04 | 7.01 | 1.72 | 35 | 38.43 | 4.79 | 95 | 90.2 | 2.24 | 6.06 | 18.99 | 12.11 | 0.5 | 0.64 | 0.43 | 3.12 | 14 | 4 | 0.54 | 0.05 | 1.4 | 0.55 | 2.02 | 1.38 | 0.07 | 3.96
112 | 11.23 | 7.99 | 1.72 | 35 | 38.59 | 4.79 | 95 | 90.04 | 2.24 | 6.5 | 19.81 | 12.49 | 0.52 | 0.65 | 0.45 | 3.3 | 14 | 4 | 0.54 | 0.05 | 1.4 | 0.56 | 2.02 | 1.38 | 0.07 | 3.97
113 | 12.63 | 9 | 1.72 | 35.01 | 38.73 | 4.79 | 94.99 | 89.99 | 2.24 | 7.26 | 20.56 | 12.61 | 0.58 | 0.65 | 0.5 | 3.68 | 14 | 4.25 | 0.53 | 0.05 | 1.4 | 0.57 | 2.03 | 1.38 | 0.08 | 3.98
114 | 13.81 | 10.03 | 1.72 | 35 | 39.17 | 4.77 | 95.01 | 89.35 | 2.24 | 7.55 | 22.94 | 14.29 | 0.53 | 0.65 | 0.46 | 3.83 | 14.4 | 4.5 | 0.54 | 0.04 | 1.4 | 0.58 | 2.02 | 1.38 | 0.07 | 3.98
115 | 15.08 | 11.04 | 1.72 | 35 | 39.35 | 4.77 | 95 | 89.14 | 2.24 | 8.08 | 23.95 | 14.79 | 0.55 | 0.66 | 0.48 | 4.04 | 14.5 | 4.7 | 0.54 | 0.04 | 1.4 | 0.58 | 2.02 | 1.38 | 0.06 | 3.99
116 | 16.35 | 12.03 | 1.72 | 35 | 39.49 | 4.77 | 94.99 | 88.99 | 2.24 | 8.64 | 24.75 | 15.14 | 0.57 | 0.67 | 0.5 | 4.25 | 14.6 | 4.9 | 0.54 | 0.04 | 1.4 | 0.59 | 2.02 | 1.38 | 0.07 | 4
117 | 11.22 | 5.03 | 1.72 | 27.01 | 33.68 | 4.77 | 100.01 | 91.19 | 2.24 | 12.39 | 36.8 | 22.2 | 0.56 | 0.64 | 0.64 | 6.39 | 12.9 | 3.9 | 0.55 | 0.04 | 1.4 | 0.58 | 1.9 | 1.41 | 0.04 | 3.89
118 | 12.5 | 6.01 | 1.72 | 27.01 | 33.92 | 4.77 | 99.99 | 90.92 | 2.24 | 13 | 38.04 | 22.85 | 0.57 | 0.62 | 0.64 | 6.92 | 12.6 | 3.7 | 0.55 | 0.05 | 1.4 | 0.59 | 1.9 | 1.42 | 0.04 | 3.91
119 | 13.84 | 6.96 | 1.72 | 26.99 | 34.03 | 4.77 | 100.03 | 90.84 | 2.24 | 13.77 | 38.79 | 23.16 | 0.59 | 0.63 | 0.64 | 7.21 | 12.8 | 3.8 | 0.55 | 0.05 | 1.4 | 0.6 | 1.91 | 1.41 | 0.04 | 3.92
120 | 15.4 | 8.03 | 1.72 | 27.06 | 34.26 | 4.77 | 99.94 | 90.71 | 2.24 | 14.73 | 39.7 | 23.24 | 0.63 | 0.64 | 0.64 | 7.6 | 12.9 | 3.9 | 0.55 | 0.04 | 1.4 | 0.66 | 1.92 | 1.41 | 0.05 | 3.99
121 | 16.46 | 8.96 | 1.72 | 27.03 | 34.41 | 4.77 | 99.99 | 90.58 | 2.24 | 14.99 | 40.67 | 23.71 | 0.63 | 0.64 | 0.64 | 7.73 | 12.9 | 4 | 0.54 | 0.05 | 1.4 | 0.67 | 1.93 | 1.42 | 0.05 | 4.01
122 | 17.19 | 9.57 | 1.72 | 26.95 | 34.57 | 4.77 | 99.93 | 90.39 | 2.24 | 15.23 | 41.98 | 24.04 | 0.63 | 0.63 | 0.64 | 7.98 | 13 | 4 | 0.54 | 0.04 | 1.4 | 0.6 | 1.94 | 1.42 | 0.04 | 3.96
123 | 10.2 | 5 | 1.72 | 30 | 35.43 | 4.76 | 100.05 | 93.01 | 2.24 | 10.42 | 29.88 | 17.74 | 0.59 | 0.62 | 0.64 | 5.54 | 13 | 3.7 | 0.55 | 0.05 | 1.4 | 0.56 | 1.89 | 1.42 | 0.06 | 3.87
124 | 11.25 | 6 | 1.72 | 30 | 35.51 | 4.76 | 100.06 | 92.86 | 2.24 | 10.5 | 30.27 | 18.13 | 0.58 | 0.61 | 0.64 | 5.68 | 13 | 3.8 | 0.55 | 0.05 | 1.4 | 0.57 | 1.89 | 1.42 | 0.05 | 3.88
125 | 12.7 | 6.99 | 1.72 | 30 | 35.85 | 4.76 | 100.07 | 92.51 | 2.24 | 11.42 | 32.21 | 19.05 | 0.6 | 0.63 | 0.64 | 5.98 | 13.5 | 4 | 0.55 | 0.05 | 1.4 | 0.57 | 1.9 | 1.42 | 0.05 | 3.89
126 | 14.1 | 7.96 | 1.72 | 29.99 | 36.13 | 4.76 | 100.12 | 92.25 | 2.24 | 12.26 | 33.76 | 19.84 | 0.62 | 0.63 | 0.64 | 6.42 | 13.5 | 4.2 | 0.55 | 0.05 | 1.4 | 0.58 | 1.91 | 1.42 | 0.05 | 3.91
127 | 15.75 | 9.03 | 1.72 | 30.04 | 36.47 | 4.77 | 100.07 | 92.01 | 2.24 | 13.44 | 35.43 | 20.31 | 0.66 | 0.64 | 0.64 | 6.93 | 13.6 | 4.2 | 0.55 | 0.05 | 1.4 | 0.6 | 1.91 | 1.42 | 0.05 | 3.93
128 | 16.67 | 9.83 | 1.72 | 29.93 | 36.58 | 4.76 | 100.11 | 91.98 | 2.24 | 13.67 | 36.58 | 20.48 | 0.67 | 0.64 | 0.64 | 7.05 | 13.8 | 4.4 | 0.55 | 0.05 | 1.4 | 0.6 | 1.91 | 1.42 | 0.05 | 3.93
129 | 8.71 | 5.01 | 1.72 | 32.99 | 37.4 | 4.76 | 100.03 | 93.81 | 2.24 | 7.42 | 24.23 | 15.65 | 0.47 | 0.64 | 0.65 | 3.83 | 13.5 | 3.6 | 0.55 | 0.05 | 1.4 | 0.54 | 1.93 | 1.42 | 0.06 | 3.89
130 | 10.11 | 6 | 1.72 | 33 | 37.74 | 4.76 | 100.05 | 93.44 | 2.24 | 8.23 | 26.08 | 16.63 | 0.49 | 0.64 | 0.65 | 4.24 | 14 | 3.8 | 0.55 | 0.05 | 1.4 | 0.55 | 1.93 | 1.42 | 0.05 | 3.9
131 | 11.64 | 7.03 | 1.72 | 33 | 38 | 4.77 | 100.06 | 93.27 | 2.24 | 9.23 | 27.49 | 17.09 | 0.54 | 0.65 | 0.65 | 4.69 | 14.5 | 4 | 0.55 | 0.04 | 1.4 | 0.56 | 1.93 | 1.42 | 0.06 | 3.91
132 | 12.94 | 8.01 | 1.72 | 33 | 38.17 | 4.76 | 100.04 | 93.15 | 2.24 | 9.87 | 28.39 | 17.36 | 0.57 | 0.64 | 0.65 | 5.09 | 14 | 4.2 | 0.55 | 0.05 | 1.4 | 0.57 | 1.93 | 1.42 | 0.06 | 3.92
133 | 14.23 | 8.99 | 1.72 | 33 | 38.41 | 4.76 | 100.09 | 92.9 | 2.24 | 10.46 | 29.73 | 18.12 | 0.58 | 0.65 | 0.65 | 5.31 | 14.2 | 4.4 | 0.55 | 0.05 | 1.4 | 0.58 | 1.94 | 1.42 | 0.06 | 3.94
134 | 15.63 | 9.99 | 1.72 | 33 | 38.55 | 4.77 | 100.01 | 92.85 | 2.24 | 11.26 | 30.53 | 18.04 | 0.62 | 0.65 | 0.65 | 5.72 | 14.4 | 4.5 | 0.55 | 0.05 | 1.4 | 0.58 | 1.94 | 1.42 | 0.06 | 3.94
135 | 8.1 | 5 | 1.72 | 35 | 38.77 | 4.77 | 100.01 | 94.6 | 2.24 | 6.2 | 20.73 | 13.63 | 0.46 | 0.63 | 0.65 | 3.25 | 14 | 3.6 | 0.55 | 0.05 | 1.4 | 0.54 | 1.96 | 1.42 | 0.06 | 3.92
136 | 9.62 | 6.03 | 1.72 | 35 | 39.05 | 4.77 | 100.01 | 94.43 | 2.24 | 7.18 | 22.29 | 14.05 | 0.51 | 0.62 | 0.65 | 3.82 | 14 | 3.8 | 0.55 | 0.05 | 1.4 | 0.55 | 1.96 | 1.42 | 0.06 | 3.93
137 | 10.96 | 7.04 | 1.72 | 35 | 39.28 | 4.76 | 100 | 94.19 | 2.24 | 7.84 | 23.5 | 14.62 | 0.54 | 0.65 | 0.65 | 3.98 | 14.5 | 4 | 0.55 | 0.04 | 1.4 | 0.56 | 1.96 | 1.42 | 0.06 | 3.94
138 | 12.18 | 7.99 | 1.72 | 35 | 39.47 | 4.76 | 100.02 | 93.97 | 2.24 | 8.37 | 24.55 | 15.23 | 0.55 | 0.66 | 0.65 | 4.19 | 14.6 | 4 | 0.55 | 0.04 | 1.4 | 0.56 | 1.96 | 1.42 | 0.06 | 3.95

## inputs
No | T chw,in [°C] | T T cw,in [°C] | Thw,in [°C] | Vdot_chw [m³/h] | Vdot_cw [m³/h] | Vdot_hw [m³/h]
1 | 8.66 | 27 | 80.01 | 1.72 | 4.75 | 2.24
2 | 9.94 | 27 | 79.97 | 1.72 | 4.76 | 2.24
3 | 11.26 | 27.02 | 79.99 | 1.72 | 4.78 | 2.24
4 | 12.5 | 27 | 80 | 1.72 | 4.78 | 2.24
5 | 14.12 | 27.02 | 79.98 | 1.72 | 4.78 | 2.24
6 | 15.41 | 27.03 | 79.97 | 1.72 | 4.77 | 2.24
7 | 16.59 | 27.02 | 79.98 | 1.72 | 4.77 | 2.24
8 | 7.01 | 30 | 79.99 | 1.72 | 4.75 | 2.24
9 | 8.36 | 29.99 | 80 | 1.72 | 4.76 | 2.24
10 | 9.66 | 29.99 | 80 | 1.72 | 4.76 | 2.24
11 | 10.95 | 30 | 80 | 1.72 | 4.76 | 2.24
12 | 12.25 | 30 | 79.99 | 1.72 | 4.76 | 2.24
13 | 13.88 | 30 | 80.01 | 1.72 | 4.76 | 2.24
14 | 15.16 | 30.01 | 80 | 1.72 | 4.76 | 2.24
15 | 16.37 | 29.99 | 80 | 1.72 | 4.77 | 2.24
16 | 5.52 | 33 | 80 | 1.72 | 4.8 | 2.24
17 | 6.82 | 32.98 | 80.02 | 1.72 | 4.8 | 2.24
18 | 8.09 | 33 | 79.99 | 1.72 | 4.8 | 2.24
19 | 9.27 | 33 | 79.9 | 1.72 | 4.79 | 2.24
20 | 10.92 | 33.02 | 79.94 | 1.72 | 4.78 | 2.24
21 | 12.2 | 33.01 | 80 | 1.72 | 4.79 | 2.24
22 | 6.29 | 35 | 80 | 1.72 | 4.79 | 2.24
23 | 7.39 | 35 | 80.01 | 1.72 | 4.79 | 2.24
24 | 8.5 | 34.99 | 80.02 | 1.72 | 4.79 | 2.24
25 | 9.65 | 35 | 80 | 1.72 | 4.79 | 2.24
26 | 10.8 | 34.99 | 79.94 | 1.72 | 4.79 | 2.24
27 | 9.15 | 27 | 84.99 | 1.71 | 4.78 | 2.23
28 | 10.45 | 27 | 85 | 1.72 | 4.78 | 2.23
29 | 12.03 | 27 | 84.99 | 1.72 | 4.78 | 2.24
30 | 13.23 | 26.98 | 84.98 | 1.72 | 4.78 | 2.24
31 | 14.44 | 27.04 | 84.99 | 1.72 | 4.78 | 2.24
32 | 15.75 | 27.07 | 85.03 | 1.72 | 4.78 | 2.24
33 | 17.04 | 27.05 | 85.02 | 1.72 | 4.77 | 2.24
34 | 8 | 30 | 85.01 | 1.73 | 4.76 | 2.24
35 | 9.22 | 30 | 84.99 | 1.71 | 4.77 | 2.23
36 | 10.65 | 30 | 84.98 | 1.72 | 4.77 | 2.24
37 | 11.97 | 30 | 85.01 | 1.73 | 4.77 | 2.24
38 | 13.1 | 30 | 84.98 | 1.74 | 4.77 | 2.24
39 | 14.39 | 30 | 85.03 | 1.74 | 4.77 | 2.24
40 | 15.71 | 29.99 | 85 | 1.72 | 4.77 | 2.24
41 | 17 | 29.98 | 84.97 | 1.72 | 4.77 | 2.23
42 | 6.47 | 33 | 85.01 | 1.72 | 4.79 | 2.24
43 | 7.68 | 33 | 85.01 | 1.71 | 4.8 | 2.23
44 | 8.87 | 33.01 | 85.04 | 1.71 | 4.81 | 2.23
45 | 10.51 | 33.01 | 85.01 | 1.71 | 4.78 | 2.24
46 | 11.83 | 33 | 85 | 1.71 | 4.78 | 2.24
47 | 13.1 | 33 | 85.01 | 1.71 | 4.79 | 2.24
48 | 14.45 | 32.99 | 85 | 1.72 | 4.78 | 2.24
49 | 15.62 | 33 | 85 | 1.72 | 4.78 | 2.24
50 | 5.52 | 35 | 85.01 | 1.73 | 4.79 | 2.25
51 | 6.83 | 34.99 | 85.01 | 1.73 | 4.79 | 2.24
52 | 8.18 | 35 | 85 | 1.73 | 4.77 | 2.24
53 | 9.5 | 35 | 85 | 1.73 | 4.77 | 2.23
54 | 10.77 | 35 | 85 | 1.73 | 4.77 | 2.23
55 | 12.12 | 35 | 85 | 1.73 | 4.77 | 2.23
56 | 13.4 | 35 | 84.99 | 1.73 | 4.76 | 2.23
57 | 14.6 | 35 | 85 | 1.73 | 4.75 | 2.23
58 | 9.96 | 27.02 | 90.04 | 1.72 | 4.76 | 2.24
59 | 11.17 | 26.99 | 90.04 | 1.72 | 4.75 | 2.24
60 | 12.58 | 27 | 90.04 | 1.72 | 4.75 | 2.24
61 | 13.89 | 27.05 | 90.04 | 1.72 | 4.75 | 2.24
62 | 15.28 | 27 | 89.99 | 1.72 | 4.75 | 2.24
63 | 16.51 | 26.95 | 90.04 | 1.72 | 4.75 | 2.24
64 | 17.78 | 27.02 | 90.07 | 1.72 | 4.75 | 2.24
65 | 8.73 | 30 | 90.01 | 1.72 | 4.76 | 2.24
66 | 10.08 | 30 | 90 | 1.72 | 4.76 | 2.24
67 | 11.41 | 30.01 | 90.01 | 1.72 | 4.76 | 2.24
68 | 13.06 | 30.01 | 90 | 1.72 | 4.77 | 2.24
69 | 14.4 | 30.02 | 90.01 | 1.72 | 4.77 | 2.24
70 | 15.67 | 30.01 | 90.02 | 1.72 | 4.78 | 2.24
71 | 16.83 | 30 | 90.02 | 1.72 | 4.79 | 2.24
72 | 7.62 | 33 | 90 | 1.72 | 4.78 | 2.24
73 | 8.92 | 33 | 90 | 1.72 | 4.78 | 2.24
74 | 10.32 | 33 | 90 | 1.72 | 4.78 | 2.24
75 | 11.71 | 32.99 | 90 | 1.72 | 4.78 | 2.24
76 | 13.01 | 33.01 | 90 | 1.72 | 4.79 | 2.24
77 | 14.14 | 32.99 | 90 | 1.72 | 4.76 | 2.24
78 | 15.45 | 33 | 89.99 | 1.72 | 4.76 | 2.24
79 | 16.62 | 33 | 90 | 1.72 | 4.79 | 2.24
80 | 6.4 | 35 | 90 | 1.72 | 4.78 | 2.24
81 | 7.77 | 35 | 89.99 | 1.72 | 4.78 | 2.24
82 | 9.07 | 35 | 90.01 | 1.72 | 4.79 | 2.24
83 | 10.42 | 35 | 89.99 | 1.72 | 4.78 | 2.24
84 | 11.72 | 35 | 89.99 | 1.72 | 4.78 | 2.24
85 | 13.04 | 35 | 89.98 | 1.72 | 4.78 | 2.24
86 | 14.32 | 35 | 90 | 1.72 | 4.78 | 2.24
87 | 15.66 | 34.99 | 89.99 | 1.72 | 4.77 | 2.24
88 | 10.8 | 27.01 | 95.03 | 1.72 | 4.75 | 2.24
89 | 11.94 | 27.01 | 95.07 | 1.72 | 4.77 | 2.24
90 | 13.37 | 27.05 | 95.06 | 1.72 | 4.78 | 2.24
91 | 14.74 | 27.03 | 95.05 | 1.72 | 4.78 | 2.24
92 | 16.02 | 26.99 | 95.04 | 1.72 | 4.78 | 2.24
93 | 17.38 | 27.05 | 95.02 | 1.72 | 4.78 | 2.24
94 | 9.22 | 30 | 95.05 | 1.72 | 4.76 | 2.24
95 | 10.66 | 30.01 | 95.03 | 1.72 | 4.76 | 2.24
96 | 12.08 | 30.01 | 95.05 | 1.72 | 4.76 | 2.24
97 | 13.78 | 30 | 95.04 | 1.72 | 4.76 | 2.24
98 | 14.69 | 30 | 95.07 | 1.72 | 4.76 | 2.24
99 | 16.05 | 30.03 | 95.03 | 1.72 | 4.76 | 2.24
100 | 17.27 | 30.03 | 95.07 | 1.72 | 4.75 | 2.24
101 | 7.81 | 33 | 95 | 1.72 | 4.77 | 2.24
102 | 9.41 | 33 | 95.01 | 1.72 | 4.77 | 2.24
103 | 10.8 | 33 | 95 | 1.72 | 4.77 | 2.24
104 | 12.08 | 33 | 95.01 | 1.72 | 4.76 | 2.24
105 | 13.49 | 33.01 | 95.01 | 1.72 | 4.77 | 2.24
106 | 14.72 | 33 | 95.02 | 1.72 | 4.77 | 2.24
107 | 16.12 | 33 | 95.04 | 1.72 | 4.76 | 2.24
108 | 17.21 | 32.99 | 95.04 | 1.72 | 4.76 | 2.24
109 | 7.42 | 35 | 95 | 1.72 | 4.8 | 2.24
110 | 8.74 | 35 | 95.01 | 1.72 | 4.79 | 2.24
111 | 10.04 | 35 | 95 | 1.72 | 4.79 | 2.24
112 | 11.23 | 35 | 95 | 1.72 | 4.79 | 2.24
113 | 12.63 | 35.01 | 94.99 | 1.72 | 4.79 | 2.24
114 | 13.81 | 35 | 95.01 | 1.72 | 4.77 | 2.24
115 | 15.08 | 35 | 95 | 1.72 | 4.77 | 2.24
116 | 16.35 | 35 | 94.99 | 1.72 | 4.77 | 2.24
117 | 11.22 | 27.01 | 100.01 | 1.72 | 4.77 | 2.24
118 | 12.5 | 27.01 | 99.99 | 1.72 | 4.77 | 2.24
119 | 13.84 | 26.99 | 100.03 | 1.72 | 4.77 | 2.24
120 | 15.4 | 27.06 | 99.94 | 1.72 | 4.77 | 2.24
121 | 16.46 | 27.03 | 99.99 | 1.72 | 4.77 | 2.24
122 | 17.19 | 26.95 | 99.93 | 1.72 | 4.77 | 2.24
123 | 10.2 | 30 | 100.05 | 1.72 | 4.76 | 2.24
124 | 11.25 | 30 | 100.06 | 1.72 | 4.76 | 2.24
125 | 12.7 | 30 | 100.07 | 1.72 | 4.76 | 2.24
126 | 14.1 | 29.99 | 100.12 | 1.72 | 4.76 | 2.24
127 | 15.75 | 30.04 | 100.07 | 1.72 | 4.77 | 2.24
128 | 16.67 | 29.93 | 100.11 | 1.72 | 4.76 | 2.24
129 | 8.71 | 32.99 | 100.03 | 1.72 | 4.76 | 2.24
130 | 10.11 | 33 | 100.05 | 1.72 | 4.76 | 2.24
131 | 11.64 | 33 | 100.06 | 1.72 | 4.77 | 2.24
132 | 12.94 | 33 | 100.04 | 1.72 | 4.76 | 2.24
133 | 14.23 | 33 | 100.09 | 1.72 | 4.76 | 2.24
134 | 15.63 | 33 | 100.01 | 1.72 | 4.77 | 2.24
135 | 8.1 | 35 | 100.01 | 1.72 | 4.77 | 2.24
136 | 9.62 | 35 | 100.01 | 1.72 | 4.77 | 2.24
137 | 10.96 | 35 | 100 | 1.72 | 4.76 | 2.24
138 | 12.18 | 35 | 100.02 | 1.72 | 4.76 | 2.24

## outputs
No | Qeva [kW] | Qac [kW] | Qgen [kW] | COP chiller,th | Wdot [kW] | COP chiller,all | EER
1 | 7.26 | 21.11 | 12.72 | 0.57 | 0.57 | 0.5 | 4.2
2 | 7.92 | 22.34 | 13.2 | 0.6 | 0.57 | 0.53 | 4.59
3 | 8.5 | 23.04 | 13.49 | 0.63 | 0.57 | 0.56 | 4.92
4 | 9.27 | 24.81 | 14.26 | 0.65 | 0.58 | 0.58 | 5.27
5 | 10.29 | 26.11 | 14.7 | 0.7 | 0.58 | 0.63 | 5.85
6 | 10.83 | 27.04 | 15.05 | 0.72 | 0.59 | 0.64 | 6.06
7 | 11.28 | 28.08 | 15.46 | 0.73 | 0.6 | 0.65 | 6.21
8 | 4.07 | 13.53 | 8.28 | 0.49 | 0.57 | 0.41 | 2.35
9 | 4.7 | 14.6 | 8.65 | 0.54 | 0.58 | 0.45 | 2.67
10 | 5.23 | 15.42 | 9.03 | 0.58 | 0.59 | 0.48 | 2.93
11 | 5.88 | 16.23 | 9.33 | 0.63 | 0.59 | 0.53 | 3.29
12 | 6.43 | 17.11 | 9.65 | 0.67 | 0.59 | 0.56 | 3.6
13 | 7.69 | 19.37 | 10.65 | 0.72 | 0.6 | 0.62 | 4.23
14 | 8.29 | 20.15 | 10.92 | 0.76 | 0.6 | 0.65 | 4.56
15 | 8.59 | 20.97 | 11.24 | 0.76 | 0.6 | 0.66 | 4.72
16 | 1.05 | 6.82 | 5.11 | 0.21 | 0.64 | 0.15 | 0.54
17 | 1.63 | 8.27 | 5.65 | 0.29 | 0.59 | 0.22 | 0.91
18 | 2.22 | 9.18 | 6.07 | 0.36 | 0.59 | 0.28 | 1.24
19 | 2.59 | 9.39 | 5.87 | 0.44 | 0.6 | 0.34 | 1.42
20 | 3.7 | 10.76 | 6.43 | 0.58 | 0.6 | 0.45 | 2.04
21 | 4.27 | 11.55 | 6.73 | 0.63 | 0.6 | 0.5 | 2.35
22 | 0.49 | 5.99 | 4.64 | 0.11 | 0.6 | 0.08 | 0.27
23 | 0.83 | 6.5 | 4.83 | 0.17 | 0.6 | 0.12 | 0.45
24 | 0.99 | 6.69 | 4.95 | 0.2 | 0.6 | 0.15 | 0.54
25 | 1.33 | 7.23 | 5.2 | 0.26 | 0.6 | 0.19 | 0.73
26 | 1.83 | 8.29 | 5.38 | 0.34 | 0.61 | 0.25 | 0.99
27 | 8.28 | 24.19 | 14.85 | 0.56 | 0.56 | 0.5 | 4.88
28 | 8.95 | 25.15 | 15.09 | 0.59 | 0.57 | 0.64 | 5.18
29 | 10.03 | 26.62 | 15.6 | 0.64 | 0.6 | 0.65 | 5.52
30 | 10.46 | 27.21 | 15.64 | 0.67 | 0.67 | 0.64 | 5.15
31 | 10.84 | 28.79 | 16.16 | 0.67 | 0.67 | 0.64 | 5.34
32 | 11.49 | 28.87 | 16.83 | 0.68 | 0.68 | 0.64 | 5.58
33 | 12.03 | 29.77 | 17.11 | 0.7 | 0.7 | 0.64 | 5.67
34 | 5.96 | 18.66 | 11.73 | 0.51 | 0.6 | 0.44 | 3.28
35 | 6.34 | 19.3 | 11.87 | 0.53 | 0.6 | 0.64 | 3.49
36 | 7.33 | 20.94 | 12.76 | 0.57 | 0.61 | 0.5 | 3.97
37 | 8.03 | 22.29 | 13.54 | 0.59 | 0.62 | 0.52 | 4.27
38 | 8.31 | 22.58 | 13.59 | 0.61 | 0.62 | 0.64 | 4.42
39 | 8.85 | 23.28 | 13.58 | 0.65 | 0.61 | 0.64 | 4.79
40 | 9.45 | 24.36 | 14.13 | 0.67 | 0.61 | 0.64 | 5.11
41 | 9.99 | 25.41 | 14.5 | 0.69 | 0.62 | 0.64 | 5.32
42 | 2.89 | 11.31 | 7.92 | 0.36 | 0.61 | 0.3 | 1.56
43 | 3.33 | 12.09 | 8.37 | 0.4 | 0.6 | 0.33 | 1.83
44 | 3.75 | 13.12 | 8.91 | 0.42 | 0.6 | 0.35 | 2.06
45 | 5 | 15.68 | 10 | 0.5 | 0.61 | 0.64 | 2.71
46 | 5.67 | 16.95 | 10.71 | 0.53 | 0.62 | 0.64 | 3.02
47 | 6.14 | 17.92 | 11.24 | 0.55 | 0.63 | 0.64 | 3.22
48 | 6.68 | 18.92 | 11.73 | 0.57 | 0.63 | 0.64 | 3.5
49 | 7.15 | 19.62 | 12.07 | 0.59 | 0.63 | 0.64 | 3.74
50 | 1.03 | 7.5 | 6.07 | 0.17 | 0.6 | 0.13 | 0.56
51 | 1.7 | 8.83 | 6.56 | 0.26 | 0.61 | 0.2 | 0.92
52 | 2.36 | 9.97 | 7.13 | 0.33 | 0.61 | 0.26 | 1.27
53 | 3 | 11.19 | 7.73 | 0.39 | 0.62 | 0.31 | 1.59
54 | 3.53 | 12.28 | 8.27 | 0.43 | 0.63 | 0.35 | 1.85
55 | 4.25 | 13.36 | 8.75 | 0.49 | 0.63 | 0.4 | 2.22
56 | 4.76 | 14.35 | 9.18 | 0.52 | 0.63 | 0.43 | 2.49
57 | 5.15 | 15.38 | 9.7 | 0.53 | 0.64 | 0.44 | 2.68
58 | 9.92 | 27.67 | 16.82 | 0.59 | 0.62 | 0.53 | 5.28
59 | 10.26 | 28.63 | 17.22 | 0.6 | 0.61 | 0.54 | 5.55
60 | 11.17 | 29.75 | 17.66 | 0.63 | 0.6 | 0.57 | 6.14
61 | 11.91 | 30.52 | 18.02 | 0.66 | 0.61 | 0.6 | 6.45
62 | 12.56 | 32.27 | 18.48 | 0.68 | 0.62 | 0.62 | 6.69
63 | 13.09 | 33.13 | 18.66 | 0.7 | 0.62 | 0.64 | 6.97
64 | 13.52 | 33.41 | 19.03 | 0.71 | 0.62 | 0.65 | 7.19
65 | 7.47 | 21.53 | 13.12 | 0.57 | 0.59 | 0.5 | 4.18
66 | 8.13 | 22.75 | 13.64 | 0.6 | 0.59 | 0.53 | 4.55
67 | 8.81 | 23.72 | 14.03 | 0.63 | 0.6 | 0.56 | 4.85
68 | 10.13 | 26.38 | 15.3 | 0.66 | 0.62 | 0.59 | 5.39
69 | 10.8 | 27.17 | 15.51 | 0.7 | 0.62 | 0.62 | 5.75
70 | 11.3 | 28.06 | 15.93 | 0.71 | 0.62 | 0.63 | 6.01
71 | 11.79 | 28.75 | 16.09 | 0.73 | 0.64 | 0.65 | 6.08
72 | 5.18 | 16.53 | 10.56 | 0.49 | 0.61 | 0.42 | 2.8
73 | 5.82 | 17.56 | 10.98 | 0.53 | 0.62 | 0.45 | 3.1
74 | 6.62 | 18.74 | 11.39 | 0.58 | 0.62 | 0.5 | 3.52
75 | 7.4 | 20.26 | 12.09 | 0.61 | 0.63 | 0.53 | 3.87
76 | 7.97 | 20.81 | 12.26 | 0.65 | 0.62 | 0.56 | 4.24
77 | 8.21 | 22.17 | 13.11 | 0.63 | 0.63 | 0.64 | 4.3
78 | 8.78 | 23.12 | 13.5 | 0.65 | 0.64 | 0.64 | 4.53
79 | 9.13 | 23.51 | 13.64 | 0.67 | 0.64 | 0.64 | 4.71
80 | 2.84 | 12.19 | 8.67 | 0.33 | 0.62 | 0.27 | 1.51
81 | 3.46 | 13.41 | 9.18 | 0.38 | 0.62 | 0.31 | 1.84
82 | 4.14 | 14.66 | 9.86 | 0.42 | 0.63 | 0.35 | 2.17
83 | 4.81 | 15.8 | 10.33 | 0.47 | 0.63 | 0.39 | 2.52
84 | 5.37 | 17.08 | 11 | 0.49 | 0.63 | 0.42 | 2.81
85 | 6 | 18.3 | 11.6 | 0.52 | 0.63 | 0.44 | 3.15
86 | 6.65 | 19.39 | 12.11 | 0.55 | 0.65 | 0.47 | 3.38
87 | 7.12 | 20.51 | 12.53 | 0.57 | 0.64 | 0.49 | 3.67
88 | 11.52 | 32.97 | 19.48 | 0.59 | 0.6 | 0.54 | 6.34
89 | 11.86 | 34.14 | 20.24 | 0.59 | 0.62 | 0.64 | 6.31
90 | 12.79 | 34.68 | 20.52 | 0.62 | 0.61 | 0.64 | 6.92
91 | 13.42 | 36.03 | 20.94 | 0.64 | 0.63 | 0.64 | 7.03
92 | 14.04 | 37.24 | 21.38 | 0.66 | 0.61 | 0.64 | 7.6
93 | 14.69 | 38.41 | 21.48 | 0.68 | 0.64 | 0.64 | 7.57
94 | 8.46 | 26.56 | 16.96 | 0.5 | 0.61 | 0.45 | 4.58
95 | 9.35 | 28 | 17.34 | 0.54 | 0.61 | 0.49 | 5.06
96 | 10.13 | 29.71 | 18.27 | 0.55 | 0.62 | 0.5 | 5.39
97 | 11.57 | 30.11 | 17.24 | 0.67 | 0.62 | 0.6 | 6.16
98 | 11.36 | 31.23 | 18.56 | 0.61 | 0.64 | 0.55 | 5.86
99 | 12.12 | 32.39 | 19.19 | 0.63 | 0.64 | 0.57 | 6.3
100 | 12.52 | 33.4 | 19.71 | 0.64 | 0.64 | 0.58 | 6.45
101 | 5.63 | 20.41 | 13.8 | 0.41 | 0.6 | 0.36 | 3.1
102 | 6.82 | 22.08 | 14.21 | 0.48 | 0.63 | 0.42 | 3.57
103 | 7.59 | 23.41 | 14.77 | 0.51 | 0.64 | 0.45 | 3.91
104 | 8.16 | 24.63 | 15.5 | 0.53 | 0.63 | 0.47 | 4.27
105 | 8.97 | 25.94 | 16.12 | 0.56 | 0.64 | 0.5 | 4.63
106 | 9.43 | 27.01 | 16.66 | 0.57 | 0.65 | 0.51 | 4.79
107 | 10.23 | 28.26 | 17.12 | 0.6 | 0.65 | 0.54 | 5.19
108 | 10.58 | 29.29 | 17.5 | 0.6 | 0.65 | 0.54 | 5.37
109 | 4.83 | 16.81 | 11.09 | 0.44 | 0.64 | 0.37 | 2.49
110 | 5.45 | 17.9 | 11.63 | 0.47 | 0.63 | 0.4 | 2.85
111 | 6.06 | 18.99 | 12.11 | 0.5 | 0.64 | 0.43 | 3.12
112 | 6.5 | 19.81 | 12.49 | 0.52 | 0.65 | 0.45 | 3.3
113 | 7.26 | 20.56 | 12.61 | 0.58 | 0.65 | 0.5 | 3.68
114 | 7.55 | 22.94 | 14.29 | 0.53 | 0.65 | 0.46 | 3.83
115 | 8.08 | 23.95 | 14.79 | 0.55 | 0.66 | 0.48 | 4.04
116 | 8.64 | 24.75 | 15.14 | 0.57 | 0.67 | 0.5 | 4.25
117 | 12.39 | 36.8 | 22.2 | 0.56 | 0.64 | 0.64 | 6.39
118 | 13 | 38.04 | 22.85 | 0.57 | 0.62 | 0.64 | 6.92
119 | 13.77 | 38.79 | 23.16 | 0.59 | 0.63 | 0.64 | 7.21
120 | 14.73 | 39.7 | 23.24 | 0.63 | 0.64 | 0.64 | 7.6
121 | 14.99 | 40.67 | 23.71 | 0.63 | 0.64 | 0.64 | 7.73
122 | 15.23 | 41.98 | 24.04 | 0.63 | 0.63 | 0.64 | 7.98
123 | 10.42 | 29.88 | 17.74 | 0.59 | 0.62 | 0.64 | 5.54
124 | 10.5 | 30.27 | 18.13 | 0.58 | 0.61 | 0.64 | 5.68
125 | 11.42 | 32.21 | 19.05 | 0.6 | 0.63 | 0.64 | 5.98
126 | 12.26 | 33.76 | 19.84 | 0.62 | 0.63 | 0.64 | 6.42
127 | 13.44 | 35.43 | 20.31 | 0.66 | 0.64 | 0.64 | 6.93
128 | 13.67 | 36.58 | 20.48 | 0.67 | 0.64 | 0.64 | 7.05
129 | 7.42 | 24.23 | 15.65 | 0.47 | 0.64 | 0.65 | 3.83
130 | 8.23 | 26.08 | 16.63 | 0.49 | 0.64 | 0.65 | 4.24
131 | 9.23 | 27.49 | 17.09 | 0.54 | 0.65 | 0.65 | 4.69
132 | 9.87 | 28.39 | 17.36 | 0.57 | 0.64 | 0.65 | 5.09
133 | 10.46 | 29.73 | 18.12 | 0.58 | 0.65 | 0.65 | 5.31
134 | 11.26 | 30.53 | 18.04 | 0.62 | 0.65 | 0.65 | 5.72
135 | 6.2 | 20.73 | 13.63 | 0.46 | 0.63 | 0.65 | 3.25
136 | 7.18 | 22.29 | 14.05 | 0.51 | 0.62 | 0.65 | 3.82
137 | 7.84 | 23.5 | 14.62 | 0.54 | 0.65 | 0.65 | 3.98
138 | 8.37 | 24.55 | 15.23 | 0.55 | 0.66 | 0.65 | 4.19